## PickAndPlace_PCB_MC34063A-dc-co
Designator | Device | Footprint | Mid X | Mid Y | Ref X | Ref Y | Pad X | Pad Y | Pins | Layer | Rotation | SMD | Comment
C1 | 470uF | CAP-SMD_BD10.0-L10.4-W10.4-LS11.2-FD | 15.748mm | 64.008mm | 15.748mm | 64.008mm | 15.748mm | 68.253mm | 2 | T | 270 | Yes | 470uF
C2 | 100uF | CAP-SMD_BD8.0-L8.3-W8.3-LS9.3-FD-1 | 15.748mm | 51.689mm | 15.748mm | 51.689mm | 15.748mm | 55.189mm | 2 | T | 270 | Yes | 100uF
C3 | 470pF | C0603 | 27.94mm | 52.07mm | 27.94mm | 52.07mm | 28.64mm | 52.07mm | 2 | T | 180 | Yes | 470pF
D1 | TMBYV10-40FILM | GLASS-MELF_L5.0-W2.6-RD | 26.416mm | 48.133mm | 26.416mm | 48.133mm | 28.916mm | 48.133mm | 2 | T | 180 | Yes | TMBYV10-40FILM
L1 | 220uH | IND-SMD_L7.8-W7.0-A | 27.305mm | 66.929mm | 27.305mm | 66.929mm | 30.005mm | 66.929mm | 2 | T | 180 | Yes | 220uH
R1 | 1.2kΩ | R0603 | 34.163mm | 52.197mm | 34.163mm | 52.197mm | 34.916mm | 52.197mm | 2 | T | 180 | Yes | 1.2kΩ
R2 | 3.6kΩ | R0603 | 34.671mm | 55.753mm | 34.671mm | 55.753mm | 34.671mm | 56.506mm | 2 | T | 270 | Yes | 3.6kΩ
RSC | 0.33Ω | R0805 | 30.607mm | 56.388mm | 30.607mm | 56.388mm | 30.607mm | 57.388mm | 2 | T | 270 | Yes | 0.33Ω
U1 | MC34063ABD-TR | SOIC-8_L5.0-W4.0-P1.27-LS6.0-BL | 25.019mm | 58.039mm | 25.019mm | 58.039mm | 23.114mm | 55.334mm | 8 | T | 0 | Yes | MC34063ABD-TR
J1 | 4 Pin Screw Terminal 3.81mm | SCREW_TERMINAL_4PIN_3.81MMPITCH_F0.8 | 39.497mm | 57.912mm | 39.497mm | 57.912mm | 39.497mm | 63.627mm | 4 | T | 0 | No | 4 Pin Screw Terminal 3.81mm